## Sheet1
USE RMII_MODE
PHY_DP83848 |  |  | external module port PJ1 |  | APM32F107-MINI Devices
1 | TX_CLK |  | 12
2 | TX_EN |  | 13 |  | PB11
3 | TXD_0 |  | 14 |  | PB12
4 | TXD_1 |  | 15 |  | PB13
5 | TXD_2 |  | 11
6 | TXD_3/SNI_MODE |  | 10
7 | PER_DOWN/INT |  | 23 |  | PB14
29 | RESET_N |  | 21 |  | PB15
30 | MDIO |  | 20 |  | PA2
31 | MDC |  | 19 |  | PC1
34 | X1 |  | 24 | （J3 [2--3]） | MCO (PA8)
|  |  | 22 | （J2 [1--2]） | PA1
38 | RX_CLK |  |  | （J2 [2--3]）
39 | RX_DV/MII_MODE |  | 18
40 | CRS/CRS_DV/LED_CFG |  | 5 |  | PD8
41 | RX_ER/MDIX_EN |  | 6
42 | COL/PHYAD0 |  | 7
43 | RXD_0/PHYAD1 |  | 17 |  | PD9
44 | RXD_1/PHYAD2 |  | 16 |  | PD10
45 | RXD_2/PHYAD3 |  | 9
46 | RXD_3/PHYAD4 |  | 8
USE MII_MODE
PHY_DP83848 |  |  | external module port PJ1 |  | APM32F107-MINI Devices
1 | TX_CLK |  | 12 |  | PC3
2 | TX_EN |  | 13 |  | PB11
3 | TXD_0 |  | 14 |  | PB12
4 | TXD_1 |  | 15 |  | PB13
5 | TXD_2 |  | 11 |  | PC2
6 | TXD_3/SNI_MODE |  | 10 |  | PB8
7 | PER_DOWN/INT |  | 23 |  | PB14
29 | RESET_N |  | 21 |  | PB15
30 | MDIO |  | 20 |  | PA2
31 | MDC |  | 19 |  | PC1
34 | X1 |  | 24 | （J3 [2--3]） | MCO (PA8)
|  |  | 22 | （J2 [1--2]）
38 | RX_CLK |  |  | （J2 [2--3]） | PA1
39 | RX_DV/MII_MODE |  | 18 |  | PA7
40 | CRS/CRS_DV/LED_CFG |  | 5 |  | PD8
41 | RX_ER/MDIX_EN |  | 6 |  | PB10
42 | COL/PHYAD0 |  | 7 |  | PA3
43 | RXD_0/PHYAD1 |  | 17 |  | PD9
44 | RXD_1/PHYAD2 |  | 16 |  | PD10
45 | RXD_2/PHYAD3 |  | 9 |  | PD11
46 | RXD_3/PHYAD4 |  | 8 |  | PD12
APM32F107-MINI Devices connect to PHY_DP83848
| 3V3 | 1 | 2 | 3V3
| GND | 3 | 4 | GND
| PD8 | 5 | 6 | PB10
| PA3 | 7 | 8 | PD12
| PD11 | 9 | 10 | PB8
| PC2 | 11 | 12 | PC3
| PB11 | 13 | 14 | PB12
| PB13 | 15 | 16 | PD10
| PD9 | 17 | 18 | PA7
| PC1 | 19 | 20 | PA2
| PB15 | 21 | 22 | PA1
| PB14 | 23 | 24 | MCO (PA8)
|  | 25 | 26 | GND